## Substation
Sub Num | Sub Name | Sub ID | Longitude | Latitude | # of Buses | Min Bus Num | Max Bus Num | Area Name | Zone Name | Nominal kV(max) | Gen MW | Gen Mvar | Load MW | Load Mvar | Shunt MW | Shunt Mvar
1 | Sub1 | Sub1 | -98.55 | 28.754 | 1 | 19 | 19 | TX | MPL | 69 |  |  | 36.85 | 10.76
2 | Sub2 | Sub2 | -99.229 | 28.772 | 1 | 3 | 3 | TX | MPL | 138 |  |  | 1.11 | 0.37
3 | Sub3 | Sub3 | -99.33 | 28.933 | 1 | 50 | 50 | TX | 2 | 69 | 0 | 0 | 4.63 | 0.43
4 | Sub4 | Sub4 | -98.817 | 28.705 | 1 | 17 | 17 | TX | MPL | 69 |  |  | 67.48 | 13.7 | 0 | 15.69
5 | Sub5 | Sub5 | -98.554 | 28.827 | 2 | 47 | 48 | TX | MPL | 138 | 52 | -70 | 2.99 | 0.27 | 0.06
6 | Sub6 | Sub6 | -98.806 | 28.891 | 1 | 34 | 34 | TX | 2 | 69 |  |  | 5.03 | 1.97
7 | Sub7 | Sub7 | -98.888 | 28.899 | 2 | 28 | 29 | TX | MPL | 345 | 113.03 | 5.82
8 | Sub8 | Sub8 | -98.95 | 28.964 | 2 | 32 | 33 | TX | 2 | 138 |  |  | 8.78 | 1.09
9 | Sub9 | Sub9 | -99.211 | 28.667 | 1 | 55 | 55 | TX | MPL | 69 |  |  | 27.09 | 3.3
10 | Sub10 | Sub10 | -99.145 | 29.031 | 1 | 37 | 37 | TX | MPL | 69 |  |  | 9.09 | 0.53
11 | Sub11 | Sub11 | -99.32 | 28.883 | 1 | 27 | 27 | TX | MPL | 69 |  |  | 44.08 | 8.84
12 | Sub12 | Sub12 | -99.382 | 28.832 | 3 | 1 | 40 | TX | MPL | 345 |  |  | 29.08 | 11.83 | 0.12
13 | Sub13 | Sub13 | -99.08 | 28.831 | 1 | 20 | 20 | TX | 2 | 69 |  |  | 35.85 | 14.6 | 0 | 7.4
14 | Sub14 | Sub14 | -99.248 | 28.865 | 1 | 16 | 16 | TX | MPL | 69 |  |  | 53.85 | 16.41 | 0 | 29.33
15 | Sub15 | Sub15 | -99.244 | 28.711 | 1 | 13 | 13 | TX | MPL | 69 |  |  | 70.27 | 9.76 | 0 | 4.74
16 | Sub16 | Sub16 | -99.06 | 28.752 | 2 | 41 | 44 | TX | MPL | 138 | 43.11 | -24.08 | 21.07 | 11.15 | 0.14 | 20.81
17 | Sub17 | Sub17 | -99.138 | 28.667 | 2 | 53 | 54 | TX | MPL | 138 | 431.94 | 41.7 | 70.59 | 26.39 | 0.04
18 | Sub18 | Sub18 | -98.783 | 28.791 | 1 | 15 | 15 | TX | MPL | 69 |  |  | 12.07 | 4.35 | 0 | 13.01
19 | Sub19 | Sub19 | -98.998 | 28.876 | 3 | 10 | 39 | TX | MPL | 345 |  |  | 56.65 | 12.1 | 0.29
20 | Sub20 | Sub20 | -98.653 | 28.78 | 1 | 56 | 56 | TX | MPL | 138 |  |  | 27.09 | 5.88
21 | Sub21 | Sub21 | -98.969 | 29.021 | 1 | 5 | 5 | TX | MPL | 69 |  |  | 1.11 | 0.37
22 | Sub22 | Sub22 | -98.892 | 29.055 | 1 | 14 | 14 | TX | 2 | 69 | 35 | 5 | 70.27 | 7.35 | 0 | 7.38
23 | Sub23 | Sub23 | -98.8 | 29.028 | 2 | 31 | 35 | TX | MPL | 345 | 138.2 | 56.69
24 | Sub24 | Sub24 | -98.75 | 29.126 | 1 | 24 | 24 | TX | MPL | 69 |  |  | 46.12 | 2.55
25 | Sub25 | Sub25 | -98.924 | 28.723 | 1 | 30 | 30 | TX | MPL | 138 |  |  | 14.53 | 7.23
26 | Sub26 | Sub26 | -99.229 | 28.998 | 1 | 18 | 18 | TX | MPL | 69 |  |  | 48.48 | 25.53 | 0 | 14.55
27 | Sub27 | Sub27 | -98.495 | 28.753 | 1 | 21 | 21 | TX | MPL | 69 |  |  | 35.85 | 7.66